## PickAndPlace_PCB1_2026_10_07
Designator | Device | Footprint | Mid X | Mid Y | Ref X | Ref Y | Pad X | Pad Y | Pins | Layer | Rotation | SMD | Comment | Name | LCSC Part Name
C1 | CL05B104KO5NNNC | C0402 | 105.918mm | -29.972mm | 105.918mm | -29.972mm | 105.498mm | -29.972mm | 2 | T | 0 | Yes | 100nF | 100nF | 100nF ±10% 16V
C2 | CL05B104KO5NNNC | C0402 | 91.694mm | -37.719mm | 91.694mm | -37.719mm | 91.274mm | -37.719mm | 2 | T | 0 | Yes | 100nF | 100nF | 100nF ±10% 16V
C3 | CL21A226MAYNNNE | C0805 | 105.283mm | -24.257mm | 105.283mm | -24.257mm | 104.283mm | -24.257mm | 2 | T | 0 | Yes | 22uF | 22uF | 22uF ±20% 25V
C4 | CL21A226MAYNNNE | C0805 | 105.41mm | -27.432mm | 105.41mm | -27.432mm | 104.41mm | -27.432mm | 2 | T | 0 | Yes | 22uF | 22uF | 22uF ±20% 25V
C5 | CL05B104KO5NNNC | C0402 | 106.045mm | -32.512mm | 106.045mm | -32.512mm | 105.625mm | -32.512mm | 2 | T | 0 | Yes | 100nF | 100nF | 100nF ±10% 16V
C7 | CL05A475KP5NRNC | C0402 | 66.929mm | -36.068mm | 66.929mm | -36.068mm | 66.509mm | -36.068mm | 2 | T | 0 | Yes | 4.7uF | 4.7uF | 4.7uF ±10% 10V
C10 | CL05A106MP5NUNC_C315248 | C0402 | 81.534mm | -33.02mm | 81.534mm | -33.02mm | 81.114mm | -33.02mm | 2 | T | 0 | Yes | 10uF | 10uF | 10uF ±20% 10V
C11 | CL05B104KO5NNNC | C0402 | 87.63mm | -38.862mm | 87.63mm | -38.862mm | 87.21mm | -38.862mm | 2 | T | 0 | Yes | 100nF | 100nF | 100nF ±10% 16V
C12 | CL05B104KO5NNNC | C0402 | 99.06mm | -25.146mm | 99.06mm | -25.146mm | 98.64mm | -25.146mm | 2 | T | 0 | Yes | 100nF | 100nF | 100nF ±10% 16V
C13 | CL05A106MP5NUNC_C315248 | C0402 | 63.059mm | -36.788mm | 63.059mm | -36.788mm | 62.639mm | -36.788mm | 2 | T | 0 | Yes | 10uF | 10uF | 10uF ±20% 10V
C14 | CL05B104KO5NNNC | C0402 | 70.993mm | -35.941mm | 70.993mm | -35.941mm | 70.573mm | -35.941mm | 2 | T | 0 | Yes | 100nF | 100nF | 100nF ±10% 16V
C15 | CL05B104KO5NNNC | C0402 | 72.517mm | -32.004mm | 72.517mm | -32.004mm | 72.097mm | -32.004mm | 2 | T | 0 | Yes | 100nF | 100nF | 100nF ±10% 16V
C16 | CL05B104KO5NNNC | C0402 | 106.045mm | -34.925mm | 106.045mm | -34.925mm | 105.625mm | -34.925mm | 2 | T | 0 | Yes | 100nF | 100nF | 100nF ±10% 16V
H1 | DZ127R-11-02-25 | HDR-TH_2P-P1.27-V-M | 73.533mm | -40.386mm | 73.533mm | -40.386mm | 72.898mm | -40.386mm | 2 | T | 0 | No | DZ127R-11-02-25 | DZ127R-11-02-25 | 1x2P 间距:1.27mm 方针 直插
Q1 | SS8050-G | SOT-23-3_L2.9-W1.5-P1.90-LS2.6-BR | 64.135mm | -25.019mm | 64.135mm | -25.019mm | 63.185mm | -26.269mm | 3 | T | 270 | Yes | SS8050-G | SS8050-G | NPN 电流:1.5A 电压:25V
Q2 | 2N7002T-7-F | SOT-523-3_L1.6-W0.8-P1.00-LS1.6-BR | 86.487mm | -22.606mm | 86.487mm | -22.606mm | 85.987mm | -23.256mm | 3 | T | 270 | Yes | 2N7002T-7-F | 2N7002T-7-F | 1个N沟道 耐压:60V 电流:115mA
Q3 | 2N7002T-7-F | SOT-523-3_L1.6-W0.8-P1.00-LS1.6-BR | 99.06mm | -28.702mm | 99.06mm | -28.702mm | 99.71mm | -29.202mm | 3 | T | 0 | Yes | 2N7002T-7-F | 2N7002T-7-F | 1个N沟道 耐压:60V 电流:115mA
Q4 | SS8050-G | SOT-23-3_L2.9-W1.5-P1.90-LS2.6-BR | 73.406mm | -19.685mm | 73.406mm | -19.685mm | 72.456mm | -20.935mm | 3 | T | 270 | Yes | SS8050-G | SS8050-G | NPN 电流:1.5A 电压:25V
R1 | 0805W8F1001T5E | R0805 | 81.28mm | -29.591mm | 81.28mm | -29.591mm | 80.28mm | -29.591mm | 2 | T | 0 | Yes | 1kΩ | 1kΩ | 1kΩ ±1% 125mW 厚膜电阻
R7 | 0402WGF1002TCE | R0402 | 63.17mm | -40.333mm | 63.17mm | -40.333mm | 62.738mm | -40.333mm | 2 | T | 0 | Yes | 10kΩ | 10kΩ | 10kΩ ±1% 62.5mW 厚膜电阻
R8 | 0402WGF1002TCE | R0402 | 94.742mm | -25.146mm | 94.742mm | -25.146mm | 94.309mm | -25.146mm | 2 | T | 0 | Yes | 10kΩ | 10kΩ | 10kΩ ±1% 62.5mW 厚膜电阻
R9 | 0805W8F1001T5E | R0805 | 101.092mm | -32.639mm | 101.092mm | -32.639mm | 100.092mm | -32.639mm | 2 | T | 0 | Yes | 1kΩ | 1kΩ | 1kΩ ±1% 125mW 厚膜电阻
R10 | 0805W8F1002T5E | R0805 | 64.262mm | -31.75mm | 64.262mm | -31.75mm | 65.262mm | -31.75mm | 2 | T | 180 | Yes | 10kΩ | 10kΩ | 10kΩ ±1% 125mW 厚膜电阻
R11 | 0805W8F1002T5E | R0805 | 69.723mm | -27.559mm | 69.723mm | -27.559mm | 68.723mm | -27.559mm | 2 | T | 0 | Yes | 10kΩ | 10kΩ | 10kΩ ±1% 125mW 厚膜电阻
R12 | 0402WGF0000TCE | R0402 | 96.087mm | -37.032mm | 96.087mm | -37.032mm | 96.087mm | -37.465mm | 2 | T | 90 | Yes | 0Ω | 0Ω | 0Ω ±1% 62.5mW 厚膜电阻
R13 | 0402WGF0000TCE | R0402 | 99.314mm | -36.703mm | 99.314mm | -36.703mm | 99.314mm | -37.136mm | 2 | T | 90 | Yes | 0Ω | 0Ω | 0Ω ±1% 62.5mW 厚膜电阻
R14 | 0402WGF1002TCE | R0402 | 59.309mm | -36.322mm | 59.309mm | -36.322mm | 58.876mm | -36.322mm | 2 | T | 0 | Yes | 10kΩ | 10kΩ | 10kΩ ±1% 62.5mW 厚膜电阻
R15 | 0402WGF1002TCE | R0402 | 59.055mm | -24.13mm | 59.055mm | -24.13mm | 58.622mm | -24.13mm | 2 | T | 0 | Yes | 10kΩ | 10kΩ | 10kΩ ±1% 62.5mW 厚膜电阻
R16 | 0402WGF2212TCE | R0402 | 73.533mm | -24.257mm | 73.533mm | -24.257mm | 73.1mm | -24.257mm | 2 | T | 0 | Yes | 22.1kΩ | 22.1kΩ | 22.1kΩ ±1% 62.5mW 厚膜电阻
R17 | RMC060347.5K1%N | R0603 | 75.946mm | -36.068mm | 75.946mm | -36.068mm | 75.193mm | -36.068mm | 2 | T | 0 | Yes | 47.5kΩ | 47.5kΩ | 厚膜电阻 47.5kΩ ±1% 100mW
R18 | 0402WGF1002TCE | R0402 | 68.707mm | -31.877mm | 68.707mm | -31.877mm | 68.274mm | -31.877mm | 2 | T | 0 | Yes | 10kΩ | 10kΩ | 10kΩ ±1% 62.5mW 厚膜电阻
R19 | 0402WGF2212TCE | R0402 | 90.932mm | -24.511mm | 90.932mm | -24.511mm | 90.499mm | -24.511mm | 2 | T | 0 | Yes | 22.1kΩ | 22.1kΩ | 22.1kΩ ±1% 62.5mW 厚膜电阻
R20 | 0402WGF2212TCE | R0402 | 75.946mm | -31.877mm | 75.946mm | -31.877mm | 75.513mm | -31.877mm | 2 | T | 0 | Yes | 22.1kΩ | 22.1kΩ | 22.1kΩ ±1% 62.5mW 厚膜电阻
SW1 | TS-1090S-AR01826 | SW-SMD_4P-L3.5-W3.0-P1.50-LS4.7 | 67.183mm | -20.447mm | 67.183mm | -20.447mm | 65.258mm | -19.647mm | 4 | T | 0 | Yes | TS-1090S-AR01826 | TS-1090S-AR01826 | 3.5*3*1.8mm 立贴 轻触开关
SW2 | TS-1090S-AR01826 | SW-SMD_4P-L3.5-W3.0-P1.50-LS4.7 | 67.945mm | -40.259mm | 67.945mm | -40.259mm | 66.02mm | -39.459mm | 4 | T | 0 | Yes | TS-1090S-AR01826 | TS-1090S-AR01826 | 3.5*3*1.8mm 立贴 轻触开关
U1 | ESP32-WROOM-32E-N4 | WIFI-SMD_ESP32-WROOM-32E | 119.126mm | -30.099mm | 119.126mm | -30.099mm | 128.129mm | -21.099mm | 47 | T | 180 | Yes | 2.4GHz | 2.4GHz | 不带固件 通用型Wi-Fi+BT+BLE MCU模组
U2 | CP2102N-A02-GQFN28 | QFN-28_L5.0-W5.0-P0.50-TL-EP3.3 | 92.585mm | -30.8mm | 92.585mm | -30.8mm | 90.208mm | -29.3mm | 29 | T | 0 | Yes | CP2102N-A02-GQFN28 | CP2102N-A02-GQFN28 | USB转UART桥接器
U3 | AMS1117-3.3_C347222 | SOT-223-4_L6.5-W3.5-P2.30-LS7.0-BR | 80.518mm | -22.733mm | 80.518mm | -22.733mm | 78.218mm | -25.568mm | 4 | T | 270 | Yes | AMS1117-3.3 | AMS1117-3.3 | 3.3V 1A 12V
U6 | LESD5D5.0CT1G_C7433850 | SOD-523_L1.2-W0.8-LS1.6-BI | 83.312mm | -38.989mm | 83.312mm | -38.989mm | 82.562mm | -38.989mm | 2 | T | 0 | Yes | LESD5D5.0CT1G | LESD5D5.0CT1G | ESD 5V截止 峰值浪涌电流：5A
U7 | LESD5D5.0CT1G_C7433850 | SOD-523_L1.2-W0.8-LS1.6-BI | 81.534mm | -36.068mm | 81.534mm | -36.068mm | 80.784mm | -36.068mm | 2 | T | 0 | Yes | LESD5D5.0CT1G | LESD5D5.0CT1G | ESD 5V截止 峰值浪涌电流：5A
U8 | LESD5D5.0CT1G_C7433850 | SOD-523_L1.2-W0.8-LS1.6-BI | 86.487mm | -30.607mm | 86.487mm | -30.607mm | 85.737mm | -30.607mm | 2 | T | 0 | Yes | LESD5D5.0CT1G | LESD5D5.0CT1G | ESD 5V截止 峰值浪涌电流：5A
U9 | SM0805GC | LED0805-RD | 59.182mm | -40.132mm | 59.182mm | -40.132mm | 58.082mm | -40.132mm | 2 | T | 0 | Yes | SM0805GC | SM0805GC | SM0805GC
U10 | SM0805GC | LED0805-RD | 59.436mm | -20.193mm | 59.436mm | -20.193mm | 58.336mm | -20.193mm | 2 | T | 0 | Yes | SM0805GC | SM0805GC | SM0805GC
U11 | X1311WV-17J-C40D24 | HDR-TH_17P-P1.27-V-M | 97.282mm | -18.542mm | 97.282mm | -18.542mm | 107.442mm | -18.542mm | 17 | T | 180 | No | X1311WV-17J-C40D24 | X1311WV-17J-C40D24 | 1x17P 间距:1.27mm 方针
U12 | X1311WV-17J-C40D24 | HDR-TH_17P-P1.27-V-M | 96.012mm | -41.529mm | 96.012mm | -41.529mm | 106.172mm | -41.529mm | 17 | T | 180 | No | X1311WV-17J-C40D24 | X1311WV-17J-C40D24 | 1x17P 间距:1.27mm 方针
USB1 | 1050170001 | MICRO-USB-SMD_105017-0001 | 58.674mm | -29.591mm | 58.674mm | -29.591mm | 60.004mm | -28.291mm | 11 | T | 270 | No | 1050170001 | 1050170001 | Micro-B 母 卧贴
H2 | B-2101S03P-A110 | HDR-TH_3P-P1.27-V-M-1 | 78.105mm | -40.64mm | 78.105mm | -40.64mm | 76.835mm | -40.64mm | 3 | T | 0 | No | B-2101S03P-A110 | B-2101S03P-A110 | 1x3P 间距:1.27mm 方针 直插